## LM2735
	VIN	5	V
	VOUT	20	V
	FSW	1600	kHz
	Imax	350	mA

	Ripple / max load	15,00 %
	TS	0,000000625	s
Duty Cycle	D	0,75

ripple current	ΔiL	52,5	mA
	Ilpk	519,166666666667	mA
	L	22,3214285714286	µH

	VREF	1,255	V

	R1	10	k
	R2	149,362549800797	k

	R1 real	10	k
	R2 real	150	k
	Vout real	20,08	V

	Uccomp	18,745

## ADS1115
				10000	ohm
				3,3	v
Max I	25	mA	25	mA					0,00033	A
Max U	3,3	V	3,35825	V					0,33

Rshunt	132	R	134,33	R					https://protological.com/debounce-calaculator/
P shunt	0,0825	W

Gain	Resol mv/bit	V max
0,67	0,1875	6,144
1	0,125	4,096
2	0,0625	2,048
4	0,03125	1,024
8	0,015625	0,512
16	0,0078125	0,256

## Led
Power supply	Vf	3,3	V
LED	Vf	1,8	V
	I	2	mA
Uresistance		1,5	V
R		750	Ohm

							OOPPPPPP¨TURTTHHJJKKL%MM%%%%%M¨%MLVJGLGUNUUPPGO PI./IH U?JJFV ? BNBNUTFTJTUJKGKG